## IPMC_MACP
Comment | Description | Designator | Footprint | LibRef | Quantity
AD5722 | 双极性DAC | *1 | TSSOP24P | AD5722 | 1
LM336 | 基准电压芯片2.5/5V | *2, *6, *7, *8 | TO-92A | LM336 | 4
OPA564AIDWP | PAD on Bottom | *3, *4 | HSOP20 | OPA564AIDWP | 2
KF301-3P | 蓝色端子 | *5 | KF301-3P | KF301-3P | 1
ADS1115 | 模数转换器 | *9 | MSOP-UN10_N | ADS1115 | 1
SHT20 | 温湿度 传感器 | *10 | DFN6 | SHT20 | 1
100nF | 贴片电容 | C1, C2, C3, C4, C5, C6, C7, C8, C12, C13, C16, C17, C19, C20, C23, C27, C29, C30, C31, C32, C33, C34, C35, C36, C37, C38, C39, C42, C43, C44, C51, C52, C53, C54, C55, C56, C57 | 0805_C | 0805 100nF(104) 10% 50V | 37
470uF/35V | 极性电解电容 | C9, C21 | C-RB-S10 | Cap Pol | 2
47uF/35V | 极性电解电容 | C10, C11, C14, C15 | C-RB-S6 | Cap Pol | 4
220uF/16V | 极性电解电容 | C18, C22 | C-RB-S6 | Cap Pol | 2
1nF | 贴片电容 | C24, C25 | 0805_C | 0805 1nF (102) 10% 50V | 2
10uF | 贴片电容 | C26, C28 | 0805_C | 0805 10uF (106) 10% 25V | 2
2.2uF | 贴片电容 | C40, C41 | 0805_C | 0805 2.2uF (225) 20% 50V | 2
22pF | 贴片电容 | C45, C46, C48, C50 | 0805_C | 0805 22pF (220) 5% 50V | 4
10pF | 贴片电容 | C47, C49 | 0805_C | 0805 10pF (100) 5% 50V | 2
Header 2 | 接插件 | CAN1 | HDR2X1_A | Header 2 | 1
1N5824 | 二极管 | D1, D4 | DIODE-SMA | Diode | 2
翠绿 0805 | 发光二极管 | D2 | 0805_LED_S1 | 0805 翠绿 | 1
红灯 0805 | 发光二极管 | D3, D7 | 0805_LED_S1 | 0805 红灯 | 2
1N4732 | 稳压二极管 | D5, D6 | DIODE-1206 | Diode-Z | 2
Header 2 | 接插件 | DA1, DA2 | HDR2X1_B1 | Header 2 | 2
Header 4 | Header, 4-Pin | Force Sensor1 | HDR4X1_B1 | Header 4 | 1
33uH | 电感 | L1, L2 | L-SMD-12 | Inductor | 2
10uH/磁珠 | 贴片电感 | L3 | 0805_L | 0805 10uH 10% | 1
10uH | 贴片电感 | L4 | 0805_L | 0805 10uH 10% | 1
120Ω | 贴片电阻 | R1, R28 | 0805_R | 0805 120Ω (1200) 1% | 2
2.4KΩ | 贴片电阻 | R2, R18, R19, R20 | 0805_R | 0805 2.4KΩ (2401) 1% | 4
1KΩ | 贴片电阻 | R3, R4, R12, R15, R24 | 0805_R | 0805 1KΩ (1001) 1%, 0805 20KΩ (2002) 1% | 5
10KΩ | 贴片电阻 | R5, R6, R8, R9, R10, R11, R26, R27 | 0805_R | 0805 10KΩ (1002) 1%, 0805 20KΩ (2002) 1% | 8
10mR | 贴片电阻 | R7 | 2512 | Res1 | 1
0Ω | 贴片电阻 | R13 | 0805_R | 0805 0Ω (0R0) 1% | 1
200Ω | 贴片电阻 | R14 | 0805_R | 0805 200Ω (2000) 1% | 1
4.7KΩ | 贴片电阻 | R16, R17, R21, R22, R23, R25 | 0805_R | 0805 4.7KΩ (4701) 1% | 6
SW-PB | 微动按键 | RESET1, S1 | SW_PB2_A1 | SW-PB | 2
RJ11 |  | RS1 | RJ6-RJ11 | RJ11 | 1
Header 3 | 接插件 | RS2 | HDR3X1_B1 | Header 3 | 1
Header 4 | Header, 4-Pin | SWD1 | HDR1X4 | Header 4 | 1
M3铜柱螺丝孔 |  | T1, T2, T3, T4 | 螺丝孔-3mm | M3铜柱螺丝孔 | 4
SP3232EEY-L/TR | RS232 | U1 | TSSOP-16 | SP3232EEY-L/TR | 1
SP3485EN-L/TR | RS-485/RS-422 | U2 | SOIC-8_150mil | SP3485EN-L/TR | 1
LM2596S-5.0 | 5V稳压芯片 | U3, U4 | TO-263-5 | LM2596S-5.0 | 2
STM32F405RGT6 | ARM Cortex-M4 32-bit MCU+FPU, 210 DMIPS, 1024 kB Flash, 192 kB Internal RAM, 51 I/Os, 64-pin LQFP, -40 to 85 degC, Tray | U5 | STM-LQFP64_L | STM32F405RGT6 | 1
AD620ARZ-REEL | 仪放 | U6, U7, U8 | SOIC-8_150mil | AD620ARZ-REEL | 3
CH340G | USB | U9 | SOIC-16_150mil | CH340G | 1
CAN/TJA1050T/CM | CAN | U10 | SOIC-8_150mil | CAN/TJA1050T/CM | 1
USB_M | MicroUSB接口 | USB_USART1 | USB_MICRO | USB_M | 1
AMS1117-3.3 | 低压差线性稳压(LDO) | VR1 | SOT-223 | SOT-223 AMS1117-3.3 | 1
12MHZ | 贴片晶振 | Y1 | SMD-3225_4P | SMD-3225_4P 12MHZ 20PF 10PPM | 1
25MHZ | 贴片晶振 | Y2 | SMD-3225_4P | SMD-3225_4P 25MHZ 12PF 10PPM | 1
32.768KHz | 贴片晶振 | Y3 | SMD-3215_2P FC - 135 | SMD-3215_2P 32.768KHz 20ppm 12.5pF | 1
134