## Sheet1
PC to Platform
帧头 | 板子编号 | 通道 | 波形选择 | 数据 | 预留 | 备注
0XAA 0XAA | 0x00/0x01 | 通道x：uint8_t | 0x00：斜坡 | 斜率：uint32_t，X100 截距：uint32_t，X100 极值：uint32_t，X100 | 0x00
0XAA 0XAA | 0x00/0x01 | 通道x：uint8_t | 0x01：正弦 | 振幅：uint32_t，X100 频率：uint32_t，X100 初相：uint32_t，X100 偏距：uint32_t，X100 | 0x00
0XAA 0XAA | 0x00/0x01 | 通道x：uint8_t | 0x02：PWM波 | 高电压：uint32_t，X100 低电压：uint32_t，X100 频率：uint32_t，X100 占空比：uint32_t，X100 | 0x00
0XAA 0XAA | 0x00/0x01 | 通道x：uint8_t | 0x03：直流 | 通道0：uint32_t，X100 通道1：uint32_t，X100 | 0x00
0XAA 0XAA | 0x00/0x01 | 特殊字：0x55 | 特殊字：0x55 (无用) | 校准：“CARLIB” | 0x00
0XAA 0XAA | 0x00/0x01 | 特殊字：0x56 | 特殊字：0x56 (无用) | 开关：uint8_t Bit7：1-进入控制模式；0-退出控制模式； Bit6：1-进入调试模式；0-退出调试模式； Bit5：1-重置输出信号； Bit4：1-校准； Bit3：1-复位芯片； | 0x00
0XAA 0XAA | 0x00/0x01 | 特殊字：0x57 | 特殊字：0x57 | 控制类型：uint8_t：0-PID、1-BANG、2-SerialPID SetPoint：float：位移mm、功率mW、电流mA、力mN OuterLoopKP/Bind： float KP/HV： float KI/LV： float KD： float 闭环对象：uint8_t：0-位移、1-功率、2-电流、3-力 | 0x00 | HV、LV表示棒棒控制下的高低电压值 所有控制周期10ms
Platform to PC
帧头 | 板子编号 | 长度 | 类型 | 数据 | 和校验
0XAA 0XAA | 0x00/0x01 | uint8_t | Sensor:0x00 | Current:float Voltage:float Force:float Laser:float ErrorCode:uint8 | uint8_t

## Sheet2
Platform To PC
帧头 | 功能 | 类型 | 通道 | 数据 | 预留
0xAA 0xAF | 0x00：波形 | 0x00 | 0x00 | 电流：uint32_t X100 电压：uint32_t X100 力：uint32_t X100 位移：uint32_t X100 时间戳：uint32_t X100 | 0x00
0xAA 0xAF | 0xFF：时间戳 | 0x00 | 0x00 | 时间戳：uint32_t X100 | 0x00