## Sheet1
Comment | Description | Footprint | Quantity
AD5722AREZ | 双极性DAC | TSSOP24P | 2
ADS1115IDGSR | 模数转换器 | MSOP-UN10_N | 2
SHT20 | 温湿度传感器 | DFN6 | 2
470uF/35V | 贴片铝电解电容 | 贴片铝电解10*10mm | 5
47uF/35V | 贴片铝电解电容 | 贴片铝电解6*5mm | 5
220uF/16V | 贴片铝电解电容 | 贴片铝电解6*5mm | 5
KF301-3P | 蓝色电源端子 | KF301-3P | 5
CDRH127-33uH | 功率电感 | L-SMD-12 | 5
10KΩ | 贴片电阻 | 0805_R | 50
10mR | 贴片电阻 | 2512 | 10
RJ11-6P6C | RJ11电话插座 | RJ6-RJ11 | 5
SP3232EEY-L/TR | RS232 | TSSOP-16 | 5
STM32F405RGT6 | ARM Cortex-M4 32-bit MCU+FPU, 210 DMIPS, 1024 kB Flash, 192 kB Internal RAM, 51 I/Os, 64-pin LQFP, -40 to 85 degC, Tray | STM-LQFP64_L | 2
CH340G | USB转串口芯片（江苏沁恒公司） | SOIC-16_150MIL | 5
TJA1050T/CM | CAN | SOIC-8_150MIL | 5
MicroUSB母座 | MicroUSB贴片母座，MK5P，带固定柱，针长1.35mm | USB_MICRO | 5
12MHZ | 无源贴片晶振 | SMD-3225_4P | 10
100nF | 贴片电容 | 0805_C | 50
SP3485EN-L/TR | RS-485/RS-422 | SOIC-8_150MIL | 5