## lvtemporary_760908
质量/g | 重量/N | 重量/mN | 均值/N | 误差/mN | 最小值/N | 最大值/N | ¦最大值-最小值¦/ mN
0.1046 | 0.0010251 | 1.0251 | 0.00113 | 0.10492 | 0.0007 | 0.0014 | 0.7
0.1198 | 0.001174 | 1.174 | 0.00113 | 0.04404 | 0.0007 | 0.0013 | 0.6
0.25 | 0.00245 | 2.45 | 0.00245 | 4.3368e-16 | 0.0021 | 0.0027 | 0.6
0.75 | 0.00735 | 7.35 | 0.00739 | 0.04 | 0.007 | 0.0077 | 0.7
1.2497 | 0.012247 | 12.2471 | 0.01259 | 0.34294 | 0.0121 | 0.013 | 0.9
1.78 | 0.017444 | 17.444 | 0.0176 | 0.156 | 0.0175 | 0.0177 | 0.2
2.714 | 0.026597 | 26.5972 | 0.02698 | 0.3828 | 0.0266 | 0.0273 | 0.7
测量条件：50ms/Point * 100Point ; g=9.8
|  |  | 质量/g | 重量/mN
|  |  | 0.1046 | 1.0251
|  |  | 0.1198 | 1.174
|  |  | 0.25 | 2.45
|  |  | 0.75 | 7.35
|  |  | 1.2497 | 12.2471
|  |  | 1.78 | 17.444
|  |  | 2.714 | 26.5972